## INPUTS
N | 2880 | rpm
H | 87 | m
H per stage | 8.7 | m
Flow Rate | 150 | lpm | 0.0025 | m3/s
Efficiency | 40 | %
Power | 3.7 | kW
Nq | 28.4265 | SI

## NS30
[5 empty] | Q (%) | H | Ƞ | Q(lps) | H(m) | Efficiency | Power(kW)
N | 2880 | rpm |  |  | 0 | 59 | 0 | 0 | 104.7551 | 0 | 2.1376
[5 empty] | 0.1 | 60 | 22 | 0.25 | 106.5306 | 0.11 | 2.3751
H | 87 | m |  |  | 0.2 | 59.75 | 37 | 0.5 | 106.0867 | 0.185 | 2.8127
[5 empty] | 0.3 | 59.4 | 47 | 0.75 | 105.4653 | 0.235 | 3.302
Flow Rate | 150 | lpm | 0.0025 | m3/s | 0.4 | 58.8 | 55 | 1 | 104.4 | 0.275 | 3.7242
[5 empty] | 0.5 | 57.5 | 60 | 1.25 | 102.0918 | 0.3 | 4.173
Efficiency | 0.4 |  |  |  | 0.6 | 55.2 | 65 | 1.5 | 98.0082 | 0.325 | 4.4375
[5 empty] | 0.7 | 53.73 | 70 | 1.75 | 95.3982 | 0.35 | 4.6793
Power | 3.7 | kW |  |  | 0.8 | 52.2 | 75 | 2 | 92.6816 | 0.375 | 4.8491
[5 empty] | 0.9 | 51 | 79 | 2.25 | 90.551 | 0.395 | 5.06
Nq | 5.055 | SI |  |  | 1 | 49 | 80 | 2.5 | 87 | 0.4 | 5.3342
[5 empty] | 1.1 | 44 | 77 | 2.75 | 78.1224 | 0.385 | 5.4742
[5 empty] | 1.2 | 39 | 74 | 3 | 69.2449 | 0.37 | 5.5078
[5 empty] | 1.3 | 33 | 70 | 3.25 | 58.5918 | 0.35 | 5.3373
[5 empty] | 1.4 | 26 | 66 | 3.5 | 46.1633 | 0.33 | 4.8031
[5 empty] | 1.5 | 19 | 62 | 3.75 | 33.7347 | 0.31 | 4.0033

## NS31
[5 empty] | Q (%) | H | Ƞ | Q(lps) | H(m) | Efficiency | Power(kW)
N | 2880 | rpm |  |  | 0 | 45 | 0 | 0 | 105.8108 | 0 | 2.2531
[5 empty] | 0.1 | 45.3 | 12 | 0.25 | 106.5162 | 0.10435 | 2.5035
H | 87 | m |  |  | 0.2 | 45.5 | 20 | 0.5 | 106.9865 | 0.17391 | 3.0174
[5 empty] | 0.3 | 45.5 | 26.5 | 0.75 | 106.9865 | 0.23043 | 3.4159
Flow Rate | 150 | lpm | 0.0025 | m3/s | 0.4 | 45.5 | 32 | 1 | 106.9865 | 0.27826 | 3.7718
[5 empty] | 0.5 | 45 | 36 | 1.25 | 105.8108 | 0.31304 | 4.1448
Efficiency | 0.4 |  |  |  | 0.6 | 44 | 39.5 | 1.5 | 103.4595 | 0.34348 | 4.4323
[5 empty] | 0.7 | 43 | 42 | 1.75 | 101.1081 | 0.36522 | 4.7527
Power | 3.7 | kW |  |  | 0.8 | 42 | 44.5 | 2 | 98.7568 | 0.38696 | 5.0073
[5 empty] | 0.9 | 40 | 45.5 | 2.25 | 94.0541 | 0.39565 | 5.2471
Nq | 5.055 | SI |  |  | 1 | 37 | 46 | 2.5 | 87 | 0.4 | 5.3342
[5 empty] | 1.1 | 35 | 45.5 | 2.75 | 82.2973 | 0.39565 | 5.6114
[5 empty] | 1.2 | 32 | 44 | 3 | 75.2432 | 0.38261 | 5.7877
[5 empty] | 1.3 | 26 | 42.5 | 3.25 | 61.1351 | 0.36957 | 5.2741
[5 empty] | 1.4 | 23 | 38 | 3.5 | 54.0811 | 0.33043 | 5.6195
[5 empty] | 1.5 | 17 | 35 | 3.75 | 39.973 | 0.30435 | 4.8317

## NS40
[5 empty] | Q (%) | H | Ƞ | Q(lps) | H(m) | Efficiency | Power(kW)
N | 2880 | rpm |  |  | 0 | 250 | 0 | 0 | 115.6915 | 0 | 3.0675
[5 empty] | 0.1 | 248 | 16 | 0.25 | 114.766 | 0.082581 | 3.4083
H | 87 | m |  |  | 0.2 | 246 | 29 | 0.5 | 113.8404 | 0.14968 | 3.7306
[5 empty] | 0.3 | 243 | 40 | 0.75 | 112.4521 | 0.20645 | 4.0076
Flow Rate | 150 | lpm | 0.0025 | m3/s | 0.4 | 239 | 49 | 1 | 110.6011 | 0.2529 | 4.2902
[5 empty] | 0.5 | 233 | 57 | 1.25 | 107.8245 | 0.29419 | 4.4943
Efficiency | 0.4 |  |  |  | 0.6 | 226 | 63 | 1.5 | 104.5851 | 0.32516 | 4.7329
[5 empty] | 0.7 | 218 | 69 | 1.75 | 100.883 | 0.35613 | 4.8631
Power | 3.7 | kW |  |  | 0.8 | 209 | 73 | 2 | 96.7181 | 0.37677 | 5.0365
[5 empty] | 0.9 | 199 | 76 | 2.25 | 92.0904 | 0.39226 | 5.182
Nq | 5.055 | SI |  |  | 1 | 188 | 77.5 | 2.5 | 87 | 0.4 | 5.3342
[5 empty] | 1.1 | 175 | 74.5 | 2.75 | 80.984 | 0.38452 | 5.6818
[5 empty] | 1.2 | 155 | 71 | 3 | 71.7287 | 0.36645 | 5.7606
[5 empty] | 1.3 | 130 | 66 | 3.25 | 60.1596 | 0.34065 | 5.6306
[5 empty] | 1.4 | 100 | 61 | 3.5 | 46.2766 | 0.31484 | 5.0467
[5 empty] | 1.5 | 74 | 55 | 3.75 | 34.2447 | 0.28387 | 4.4378

## NS50
[5 empty] | Q (%) | H | Ƞ | Q(lps) | H(m) | Efficiency | Power(kW)
N | 2880 | rpm |  |  | 0 | 67.5 | 0 | 0 | 119.8469 | 0 | 3.501
[5 empty] | 0.1 | 67 | 15 | 0.25 | 118.9592 | 0.075 | 3.89
H | 87 | m |  |  | 0.2 | 66 | 28 | 0.5 | 117.1837 | 0.14 | 4.1056
[5 empty] | 0.3 | 65 | 40 | 0.75 | 115.4082 | 0.2 | 4.2456
Flow Rate | 150 | lpm | 0.0025 | m3/s | 0.4 | 63.5 | 51 | 1 | 112.7449 | 0.255 | 4.3374
[5 empty] | 0.5 | 61.5 | 58 | 1.25 | 109.1939 | 0.29 | 4.6172
Efficiency | 0.4 |  |  |  | 0.6 | 59 | 65 | 1.5 | 104.7551 | 0.325 | 4.743
[5 empty] | 0.7 | 56.5 | 70 | 1.75 | 100.3163 | 0.35 | 4.9205
Power | 3.7 | kW |  |  | 0.8 | 54 | 75 | 2 | 95.8776 | 0.375 | 5.0163
[5 empty] | 0.9 | 51.75 | 79 | 2.25 | 91.8827 | 0.395 | 5.1344
Nq | 5.055 | SI |  |  | 1 | 49 | 80 | 2.5 | 87 | 0.4 | 5.3342
[5 empty] | 1.1 | 45.5 | 77 | 2.75 | 80.7857 | 0.385 | 5.6608
[5 empty] | 1.2 | 41.5 | 74 | 3 | 73.6837 | 0.37 | 5.8608
[5 empty] | 1.3 | 36.5 | 70 | 3.25 | 64.8061 | 0.35 | 5.9034
[5 empty] | 1.4 | 30 | 64 | 3.5 | 53.2653 | 0.32 | 5.7152
[5 empty] | 1.5 | 23.5 | 55 | 3.75 | 41.7245 | 0.275 | 5.5816

## NS60
[5 empty] | Q (%) | H | Ƞ | Q(lps) | H(m) | Efficiency | Power(kW)
N | 2880 | rpm |  |  | 0 | 14.9 | 0 | 0 | 135.0312 | 0 | 4.2411
[5 empty] | 0.1 | 14.7 | 13 | 0.25 | 133.2188 | 0.069333 | 4.7123
H | 87 | m |  |  | 0.2 | 14.45 | 25 | 0.5 | 130.9531 | 0.13333 | 4.8174
[5 empty] | 0.3 | 14.1 | 36 | 0.75 | 127.7813 | 0.192 | 4.8966
Flow Rate | 150 | lpm | 0.0025 | m3/s | 0.4 | 13.7 | 45 | 1 | 124.1562 | 0.24 | 5.0749
[5 empty] | 0.5 | 13.2 | 54.5 | 1.25 | 119.625 | 0.29067 | 5.0467
Efficiency | 0.4 |  |  |  | 0.6 | 12.6 | 62.5 | 1.5 | 114.1875 | 0.33333 | 5.0408
[5 empty] | 0.7 | 11.85 | 68 | 1.75 | 107.3906 | 0.36267 | 5.0835
Power | 3.7 | kW |  |  | 0.8 | 11.2 | 72.5 | 2 | 101.5 | 0.38667 | 5.1502
[5 empty] | 0.9 | 10.4 | 74.2 | 2.25 | 94.25 | 0.39573 | 5.2569
Nq | 5.055 | SI |  |  | 1 | 9.6 | 75 | 2.5 | 87 | 0.4 | 5.3342
[5 empty] | 1.1 | 8.8 | 73 | 2.75 | 79.75 | 0.38933 | 5.526
[5 empty] | 1.2 | 7.8 | 69 | 3 | 70.6875 | 0.368 | 5.6531
[5 empty] | 1.3 | 6.5 | 63 | 3.25 | 58.9062 | 0.336 | 5.5895
[5 empty] | 1.4 | 5.1 | 55 | 3.5 | 46.2188 | 0.29333 | 5.41
[5 empty] | 1.5 | 3.4 | 45 | 3.75 | 30.8125 | 0.24 | 4.723

## NS80
[5 empty] | Q (%) | H | Ƞ | Q(lps) | H(m) | Efficiency | Power(kW)
N | 2880 | rpm |  |  | 0 | 72 | 0 | 0 | 145.6744 | 0 | 3.9076
[5 empty] | 0.1 | 70 | 10 | 0.25 | 141.6279 | 0.08 | 4.3418
H | 87 | m |  |  | 0.2 | 67.5 | 18 | 0.5 | 136.5698 | 0.144 | 4.6519
[5 empty] | 0.3 | 65 | 26 | 0.75 | 131.5116 | 0.208 | 4.6519
Flow Rate | 150 | lpm | 0.0025 | m3/s | 0.4 | 62.5 | 32 | 1 | 126.4535 | 0.256 | 4.8457
[5 empty] | 0.5 | 60 | 37.5 | 1.25 | 121.3953 | 0.3 | 4.962
Efficiency | 0.4 |  |  |  | 0.6 | 57 | 42 | 1.5 | 115.3256 | 0.336 | 5.0506
[5 empty] | 0.7 | 54 | 45.5 | 1.75 | 109.2558 | 0.364 | 5.1529
Power | 3.7 | kW |  |  | 0.8 | 51 | 47.5 | 2 | 103.186 | 0.38 | 5.3277
[5 empty] | 0.9 | 47 | 49.5 | 2.25 | 95.093 | 0.396 | 5.3004
Nq | 5.055 | SI |  |  | 1 | 43 | 50 | 2.5 | 87 | 0.4 | 5.3342
[5 empty] | 1.1 | 39 | 49.5 | 2.75 | 78.907 | 0.396 | 5.3755
[5 empty] | 1.2 | 34 | 48 | 3 | 68.7907 | 0.384 | 5.2722
[5 empty] | 1.3 | 29 | 44.5 | 3.25 | 58.6744 | 0.356 | 5.2547
[5 empty] | 1.4 | 23.5 | 40 | 3.5 | 47.5465 | 0.32 | 5.1016
[5 empty] | 1.5 | 18 | 32 | 3.75 | 36.4186 | 0.256 | 5.2334